## Resumen de presupuesto
CODIGO VNR | DESCRIPCION | Und | Cantidad | Precio Unitario US$ | INTERES INTERCALARIO | GASTOS GENERALES | INGENIERIA Y RECEP. | Costo Mano de Obra | Costo Materiales | COSTO DE STOCK | Costo Equipos | Subcontrato
030101 | CRUCE DE RIO TUBERIA DE ACERO 20" e=12.70mm Terreno arenoso, Pavimento Afirmado | ml | 1 | 4132.2811 | 100.7873 | 228.1978 | 382.2351 | 737.6356 | 780.1546 | 53.1285 | 899.0027 | 951.1394
| OBRAS PRELIMINARES | ml | 1 | 187.0897 | 4.5632 | 10.3317 | 17.3058 | 45.3099 | 78.8034 | 5.3665 | 25.4092 | 0
| Trazo y replanteo del proyecto, c/Est.total | m | 2.75 | 98.804 | 2.4099 | 5.4563 | 9.1393 | 2.5157 | 73.0856 | 4.9771 | 1.2201 | 0
| Cerco de malla HDP de 1 m altura para límite de seguridad de obra | m | 3.5 | 1.3248 | 0.032311 | 0.073157 | 0.12254 | 0.68106 | 0.38918 | 0.026503 | 0 | 0
| Tranquera t/baranda de 2,40 m x 1,20 m para señalización protección | und | 0.39539 | 32.6573 | 0.79652 | 1.8034 | 3.0208 | 20.9889 | 5.269 | 0.35882 | 0.41978 | 0
| Letrero metalico desvio de transito durante la obra | glb | 0.016474 | 0.10625 | 0.0025914 | 0.0058674 | 0.009828 | 0.019748 | 0.059567 | 0.0040565 | 0.0045904 | 0
| Limpieza de Terreno | m2 | 2.5 | 54.1974 | 1.3219 | 2.993 | 5.0132 | 21.1045 | 0 | 0 | 23.7648 | 0
03.01.01.02 | OBRAS CIVILES | ml | 1 | 3945.1914 | 96.2242 | 217.8661 | 364.9294 | 692.3257 | 701.3512 | 47.762 | 873.5935 | 951.1394
| MOVIMIENTO DE TIERRAS TA | m3 |  | 2489.1743 | 60.7116 | 137.4602 | 230.2481 | 566.4521 | 20.4386 | 1.3919 | 786.3168 | 686.1551
| Excavación masiva para explanaciones c/maquinaria, t-arenoso | m3 | 4.1 | 777.5562 | 18.9648 | 42.9391 | 71.9238 | 92.5364 | 0 | 0 | 551.1921 | 0
| Acarreo de material excedente | m3 | 3.034 | 239.3053 | 5.8367 | 13.2152 | 22.1357 | 192.3473 | 0 | 0 | 5.7704 | 0
| Eliminación de desmonte en terreno arenoso R=20 km con maquinaria | m3 | 3.034 | 226.1839 | 5.5167 | 12.4906 | 20.922 | 24.4681 | 0 | 0 | 107.8634 | 54.9231
| Relleno compactado en terreno arenoso, capas cada 0.20m | m3 | 2.05 | 597.0947 | 14.5633 | 32.9735 | 55.2311 | 74.5185 | 0 | 0 | 112.3618 | 307.4465
| RIP RAP con canto rodado de diametros entre 0.20-0.30m, sobre el ancho del cauce | m3 | 2.05 | 649.0342 | 15.8301 | 35.8417 | 60.0355 | 182.5818 | 20.4386 | 1.3919 | 9.1291 | 323.7855
03.01.01.02.02 | OBRAS DE CONCRETO | m3 |  | 333.8264 | 8.1421 | 18.435 | 30.8789 | 94.6299 | 140.2093 | 9.5483 | 16.9987 | 14.9842
| Concreto Simple f'c=140 kg/cm2, p/solado | m3 | 1 | 14.5684 | 0.35533 | 0.80452 | 1.3476 | 3.0667 | 0 | 0 | 0.21946 | 8.7748
| Concreto premezclado f'c=210 kg/cm2, p/proteccion de tuberias - fundaciones | m3 | 1 | 192.4616 | 4.6942 | 10.6283 | 17.8027 | 38.4872 | 110.5655 | 7.5295 | 2.7542 | 0
| Acero estruc. fy=4200 kg/cm2, p/proteccion de tuberia (costo prom. Incl. Desperdicios) | kg | 1 | 86.173 | 2.1018 | 4.7587 | 7.971 | 26.4526 | 29.6438 | 2.0187 | 13.2263 | 0
| Encofrado y desencofrado (incl. habilitacion de madera) - fundaciones | m2 | 1 | 40.6234 | 0.99081 | 2.2434 | 3.7577 | 26.6235 | 0 | 0 | 0.7987 | 6.2094
03.01.01.02.03 | GASODUCTO | m |  | 1122.1907 | 27.3705 | 61.971 | 103.8024 | 31.2436 | 540.7033 | 36.8219 | 70.278 | 250
| INSTALACION DE TUBERIAS 20" | m |  | 680.4911 | 16.5973 | 37.5789 | 62.9453 | 6.7024 | 234.229 | 15.951 | 56.4872 | 250
| Suministro de Tuberia de Acero 20" e=12.70mm | m | 1 | 302.1911 | 7.3705 | 16.688 | 27.9526 | 0 | 234.229 | 15.951 | 0 | 0
| Instalacion de tuberia de acero 20" e=12.70mm | m | 1 | 378.3 | 9.2268 | 20.8909 | 34.9927 | 6.7024 | 0 | 0 | 56.4872 | 250
| INSTALACION DE ACCESORIOS 20" | und |  | 441.6996 | 10.7732 | 24.3921 | 40.8571 | 24.5413 | 306.4743 | 20.8709 | 13.7908 | 0
| Codo 45° Acero 20" | und | 1 | 389.1873 | 9.4924 | 21.4922 | 35.9997 | 0 | 301.66 | 20.543 | 0 | 0
| Instalación de accesorios de Acero 20" | und | 1 | 52.5123 | 1.2808 | 2.8999 | 4.8574 | 24.5413 | 4.8143 | 0.32785 | 13.7908 | 0
030101 | CRUCE DE RIO TUBERIA DE ACERO 20" e=12.70mm Terreno normal, Pavimento Afirmado | ml | 1 | 3673.432 | 89.5959 | 202.8586 | 339.7917 | 655.8097 | 778.4098 | 53.0097 | 699.0694 | 854.8871
03.01.01.01 | OBRAS PRELIMINARES | ml | 1 | 187.0897 | 4.5632 | 10.3317 | 17.3058 | 45.3099 | 78.8034 | 5.3665 | 25.4092 | 0
| Trazo y replanteo del proyecto, c/Est.total | m | 2.75 | 98.804 | 2.4099 | 5.4563 | 9.1393 | 2.5157 | 73.0856 | 4.9771 | 1.2201 | 0
| Cerco de malla HDP de 1 m altura para límite de seguridad de obra | m | 3.5 | 1.3248 | 0.032311 | 0.073157 | 0.12254 | 0.68106 | 0.38918 | 0.026503 | 0 | 0
| Tranquera t/baranda de 2,40 m x 1,20 m para señalización protección | und | 0.39539 | 32.6573 | 0.79652 | 1.8034 | 3.0208 | 20.9889 | 5.269 | 0.35882 | 0.41978 | 0
| Letrero metalico desvio de transito durante la obra | glb | 0.016474 | 0.10625 | 0.0025914 | 0.0058674 | 0.009828 | 0.019748 | 0.059567 | 0.0040565 | 0.0045904 | 0
| Limpieza de Terreno | m2 | 2.5 | 54.1974 | 1.3219 | 2.993 | 5.0132 | 21.1045 | 0 | 0 | 23.7648 | 0
03.01.01.02 | OBRAS CIVILES | ml | 1 | 3486.3423 | 85.0327 | 192.527 | 322.4859 | 610.4998 | 699.6064 | 47.6432 | 673.6601 | 854.8871
03.01.01.02.01 | MOVIMIENTO DE TIERRAS TN | m3 |  | 2030.3252 | 49.5201 | 112.121 | 187.8047 | 484.6262 | 18.6938 | 1.2731 | 586.3834 | 589.9028
| Excavación masiva para explanaciones c/maquinaria, t-normal | m3 | 3.75 | 568.9436 | 13.8767 | 31.4189 | 52.6272 | 67.7096 | 0 | 0 | 403.3113 | 0
| Acarreo de material excedente | m3 | 2.785 | 219.6662 | 5.3577 | 12.1307 | 20.3191 | 176.5619 | 0 | 0 | 5.2969 | 0
| Eliminación de desmonte en terreno normal R=20 km con maquinaria | m3 | 2.785 | 193.3567 | 4.716 | 10.6778 | 17.8855 | 20.2764 | 0 | 0 | 89.3853 | 50.4158
| Relleno compactado en terreno normal, capas cada 0.20m | m3 | 1.875 | 454.7298 | 11.091 | 25.1116 | 42.0624 | 53.0828 | 0 | 0 | 80.0402 | 243.3418
| RIP RAP con canto rodado de diametros entre 0.20-0.30m, sobre el ancho del cauce | m3 | 1.875 | 593.6288 | 14.4788 | 32.7821 | 54.9105 | 166.9955 | 18.6938 | 1.2731 | 8.3498 | 296.1453
03.01.01.02.02 | OBRAS DE CONCRETO | m3 |  | 333.8264 | 8.1421 | 18.435 | 30.8789 | 94.6299 | 140.2093 | 9.5483 | 16.9987 | 14.9842
| Concreto Simple f'c=140 kg/cm2, p/solado | m3 | 1 | 14.5684 | 0.35533 | 0.80452 | 1.3476 | 3.0667 | 0 | 0 | 0.21946 | 8.7748
| Concreto premezclado f'c=210 kg/cm2, p/proteccion de tuberias - fundaciones | m3 | 1 | 192.4616 | 4.6942 | 10.6283 | 17.8027 | 38.4872 | 110.5655 | 7.5295 | 2.7542 | 0
| Acero estruc. fy=4200 kg/cm2, p/proteccion de tuberia (costo prom. Incl. Desperdicios) | kg | 1 | 86.173 | 2.1018 | 4.7587 | 7.971 | 26.4526 | 29.6438 | 2.0187 | 13.2263 | 0
| Encofrado y desencofrado (incl. habilitacion de madera) - fundaciones | m2 | 1 | 40.6234 | 0.99081 | 2.2434 | 3.7577 | 26.6235 | 0 | 0 | 0.7987 | 6.2094
03.01.01.02.03 | GASODUCTO | m |  | 1122.1907 | 27.3705 | 61.971 | 103.8024 | 31.2436 | 540.7033 | 36.8219 | 70.278 | 250
03.05.01.02.03.01 | INSTALACION DE TUBERIAS 20" | m |  | 680.4911 | 16.5973 | 37.5789 | 62.9453 | 6.7024 | 234.229 | 15.951 | 56.4872 | 250
| Suministro de Tuberia de Acero 20" e=12.70mm | m | 1 | 302.1911 | 7.3705 | 16.688 | 27.9526 | 0 | 234.229 | 15.951 | 0 | 0
| Instalacion de tuberia de acero 20" e=12.70mm | m | 1 | 378.3 | 9.2268 | 20.8909 | 34.9927 | 6.7024 | 0 | 0 | 56.4872 | 250
03.05.01.02.03.02 | INSTALACION DE ACCESORIOS 20" | und |  | 441.6996 | 10.7732 | 24.3921 | 40.8571 | 24.5413 | 306.4743 | 20.8709 | 13.7908 | 0
| Codo 45° Acero 20" | und | 1 | 389.1873 | 9.4924 | 21.4922 | 35.9997 | 0 | 301.66 | 20.543 | 0 | 0
| Instalación de accesorios de Acero 20" | und | 1 | 52.5123 | 1.2808 | 2.8999 | 4.8574 | 24.5413 | 4.8143 | 0.32785 | 13.7908 | 0
030101 | CRUCE DE RIO TUBERIA DE ACERO 8" e=11.13mm Terreno normal, Pavimento Afirmado | ml | 1 | 2773.3049 | 67.6416 | 153.1508 | 256.5301 | 547.9819 | 390.7015 | 26.6068 | 615.2081 | 715.4841
03.01.01.01 | OBRAS PRELIMINARES | ml | 1 | 187.0897 | 4.5632 | 10.3317 | 17.3058 | 45.3099 | 78.8034 | 5.3665 | 25.4092 | 0
| Trazo y replanteo del proyecto, c/Est.total | m | 2.75 | 98.804 | 2.4099 | 5.4563 | 9.1393 | 2.5157 | 73.0856 | 4.9771 | 1.2201 | 0
| Cerco de malla HDP de 1 m altura para límite de seguridad de obra | m | 3.5 | 1.3248 | 0.032311 | 0.073157 | 0.12254 | 0.68106 | 0.38918 | 0.026503 | 0 | 0
| Tranquera t/baranda de 2,40 m x 1,20 m para señalización protección | und | 0.39539 | 32.6573 | 0.79652 | 1.8034 | 3.0208 | 20.9889 | 5.269 | 0.35882 | 0.41978 | 0
| Letrero metalico desvio de transito durante la obra | glb | 0.016474 | 0.10625 | 0.0025914 | 0.0058674 | 0.009828 | 0.019748 | 0.059567 | 0.0040565 | 0.0045904 | 0
| Limpieza de Terreno | m2 | 2.5 | 54.1974 | 1.3219 | 2.993 | 5.0132 | 21.1045 | 0 | 0 | 23.7648 | 0
03.01.01.02 | OBRAS CIVILES | ml | 1 | 2586.2152 | 63.0784 | 142.8191 | 239.2244 | 502.6719 | 311.8981 | 21.2403 | 589.7989 | 715.4841
03.01.01.02.01 | MOVIMIENTO DE TIERRAS TN | m3 |  | 1688.7129 | 41.1881 | 93.2561 | 156.2056 | 405.1873 | 14.2073 | 0.96752 | 522.7058 | 454.9952
| Excavación masiva para explanaciones c/maquinaria, t-normal | m3 | 3.45 | 523.4281 | 12.7665 | 28.9054 | 48.417 | 62.2928 | 0 | 0 | 371.0464 | 0
| Acarreo de material excedente | m3 | 2.485 | 196.0039 | 4.7806 | 10.824 | 18.1303 | 157.5427 | 0 | 0 | 4.7263 | 0
| Eliminación de desmonte en terreno normal R=20 km con maquinaria | m3 | 2.485 | 172.5284 | 4.208 | 9.5276 | 15.9588 | 18.0923 | 0 | 0 | 79.7567 | 44.985
| Relleno compactado en terreno normal, capas cada 0.20m | m3 | 1.425 | 345.5947 | 8.4291 | 19.0848 | 31.9674 | 40.3429 | 0 | 0 | 60.8306 | 184.9398
| RIP RAP con canto rodado de diametros entre 0.20-0.30m, sobre el ancho del cauce | m3 | 1.425 | 451.1579 | 11.0039 | 24.9144 | 41.732 | 126.9166 | 14.2073 | 0.96752 | 6.3458 | 225.0704
03.01.01.02.02 | OBRAS DE CONCRETO | m3 |  | 233.6785 | 5.6995 | 12.9045 | 21.6152 | 66.241 | 98.1465 | 6.6838 | 11.8991 | 10.489
| Concreto Simple f'c=140 kg/cm2, p/solado | m3 | 0.7 | 10.1979 | 0.24873 | 0.56316 | 0.9433 | 2.1467 | 0 | 0 | 0.15362 | 6.1424
| Concreto premezclado f'c=210 kg/cm2, p/proteccion de tuberias - fundaciones | m3 | 0.7 | 134.7231 | 3.2859 | 7.4398 | 12.4619 | 26.941 | 77.3958 | 5.2707 | 1.928 | 0
| Acero estruc. fy=4200 kg/cm2, p/proteccion de tuberia (costo prom. Incl. Desperdicios) | kg | 0.7 | 60.3211 | 1.4712 | 3.3311 | 5.5797 | 18.5168 | 20.7507 | 1.4131 | 9.2584 | 0
| Encofrado y desencofrado (incl. habilitacion de madera) - fundaciones | m2 | 0.7 | 28.4364 | 0.69357 | 1.5703 | 2.6304 | 18.6364 | 0 | 0 | 0.55909 | 4.3466
03.01.01.02.03 | GASODUCTO | m |  | 663.8238 | 16.1908 | 36.6585 | 61.4036 | 31.2436 | 199.5443 | 13.589 | 55.194 | 250
03.05.01.02.03.01 | INSTALACION DE TUBERIAS 8" | m |  | 478.9315 | 11.6813 | 26.4481 | 44.3011 | 6.7024 | 92.122 | 6.2735 | 41.4032 | 250
| Suministro de Tuberia de Acero 8" e=11.13mm | m | 1 | 118.8514 | 2.8988 | 6.5634 | 10.9937 | 0 | 92.122 | 6.2735 | 0 | 0
| Instalacion de tuberia de acero 8" e=11.13mm | m | 1 | 360.0801 | 8.7824 | 19.8848 | 33.3073 | 6.7024 | 0 | 0 | 41.4032 | 250
03.05.01.02.03.02 | INSTALACION DE ACCESORIOS 8" | und |  | 184.8922 | 4.5096 | 10.2103 | 17.1025 | 24.5413 | 107.4223 | 7.3155 | 13.7908 | 0
| Codo 45° Acero 8" | und | 1 | 132.3799 | 3.2288 | 7.3104 | 12.2451 | 0 | 102.608 | 6.9876 | 0 | 0
| Instalación de accesorios de Acero 8" | und | 1 | 52.5123 | 1.2808 | 2.8999 | 4.8574 | 24.5413 | 4.8143 | 0.32785 | 13.7908 | 0
030101 | CRUCE DE RIO TUBERIA DE ACERO 4" e=11.13mm Terreno normal, Pavimento Afirmado | ml | 1 | 2289.3243 | 55.8372 | 126.4238 | 211.762 | 449.617 | 309.4586 | 21.0741 | 537.572 | 577.5796
03.01.01.01 | OBRAS PRELIMINARES | ml | 1 | 187.0897 | 4.5632 | 10.3317 | 17.3058 | 45.3099 | 78.8034 | 5.3665 | 25.4092 | 0
| Trazo y replanteo del proyecto, c/Est.total | m | 2.75 | 98.804 | 2.4099 | 5.4563 | 9.1393 | 2.5157 | 73.0856 | 4.9771 | 1.2201 | 0
| Cerco de malla HDP de 1 m altura para límite de seguridad de obra | m | 3.5 | 1.3248 | 0.032311 | 0.073157 | 0.12254 | 0.68106 | 0.38918 | 0.026503 | 0 | 0
| Tranquera t/baranda de 2,40 m x 1,20 m para señalización protección | und | 0.39539 | 32.6573 | 0.79652 | 1.8034 | 3.0208 | 20.9889 | 5.269 | 0.35882 | 0.41978 | 0
| Letrero metalico desvio de transito durante la obra | glb | 0.016474 | 0.10625 | 0.0025914 | 0.0058674 | 0.009828 | 0.019748 | 0.059567 | 0.0040565 | 0.0045904 | 0
| Limpieza de Terreno | m2 | 2.5 | 54.1974 | 1.3219 | 2.993 | 5.0132 | 21.1045 | 0 | 0 | 23.7648 | 0
03.01.01.02 | OBRAS CIVILES | ml | 1 | 2102.2346 | 51.274 | 116.0921 | 194.4563 | 404.307 | 230.6552 | 15.7076 | 512.1627 | 577.5796
03.01.01.02.01 | MOVIMIENTO DE TIERRAS TN | m3 |  | 1347.1007 | 32.8561 | 74.3912 | 124.6065 | 325.7484 | 9.7208 | 0.66199 | 459.0282 | 320.0875
| Excavación masiva para explanaciones c/maquinaria, t-normal | m3 | 3.15 | 477.9126 | 11.6564 | 26.3919 | 44.2068 | 56.876 | 0 | 0 | 338.7815 | 0
| Acarreo de material excedente | m3 | 2.185 | 172.3415 | 4.2035 | 9.5172 | 15.9416 | 138.5236 | 0 | 0 | 4.1557 | 0
| Eliminación de desmonte en terreno normal R=20 km con maquinaria | m3 | 2.185 | 151.7001 | 3.7 | 8.3774 | 14.0322 | 15.9081 | 0 | 0 | 70.1282 | 39.5542
| Relleno compactado en terreno normal, capas cada 0.20m | m3 | 0.975 | 236.4595 | 5.7673 | 13.058 | 21.8725 | 27.6031 | 0 | 0 | 41.6209 | 126.5377
| RIP RAP con canto rodado de diametros entre 0.20-0.30m, sobre el ancho del cauce | m3 | 0.975 | 308.687 | 7.529 | 17.0467 | 28.5535 | 86.8377 | 9.7208 | 0.66199 | 4.3419 | 153.9955
03.01.01.02.02 | OBRAS DE CONCRETO | m3 |  | 166.9132 | 4.0711 | 9.2175 | 15.4394 | 47.315 | 70.1047 | 4.7741 | 8.4994 | 7.4921
| Concreto Simple f'c=140 kg/cm2, p/solado | m3 | 0.5 | 7.2842 | 0.17766 | 0.40226 | 0.67379 | 1.5334 | 0 | 0 | 0.10973 | 4.3874
| Concreto premezclado f'c=210 kg/cm2, p/proteccion de tuberias - fundaciones | m3 | 0.5 | 96.2308 | 2.3471 | 5.3142 | 8.9013 | 19.2436 | 55.2828 | 3.7648 | 1.3771 | 0
| Acero estruc. fy=4200 kg/cm2, p/proteccion de tuberia (costo prom. Incl. Desperdicios) | kg | 0.5 | 43.0865 | 1.0509 | 2.3794 | 3.9855 | 13.2263 | 14.8219 | 1.0094 | 6.6132 | 0
| Encofrado y desencofrado (incl. habilitacion de madera) - fundaciones | m2 | 0.5 | 20.3117 | 0.49541 | 1.1217 | 1.8788 | 13.3117 | 0 | 0 | 0.39935 | 3.1047
03.01.01.02.03 | GASODUCTO | m |  | 588.2207 | 14.3468 | 32.4834 | 54.4103 | 31.2436 | 150.8298 | 10.2715 | 44.6352 | 250
03.05.01.02.03.01 | INSTALACION DE TUBERIAS 4" | m |  | 431.9183 | 10.5346 | 23.8519 | 39.9523 | 6.7024 | 65.5675 | 4.4651 | 30.8444 | 250
| Suministro de Tuberia de Acero 4" e=11.13mm | m | 1 | 84.5921 | 2.0632 | 4.6714 | 7.8247 | 0 | 65.5675 | 4.4651 | 0 | 0
| Instalacion de tuberia de acero 4" e=11.13mm | m | 1 | 347.3262 | 8.4714 | 19.1805 | 32.1276 | 6.7024 | 0 | 0 | 30.8444 | 250
03.05.01.02.03.02 | INSTALACION DE ACCESORIOS 4" | und |  | 156.3025 | 3.8123 | 8.6315 | 14.4579 | 24.5413 | 85.2623 | 5.8064 | 13.7908 | 0
| Codo 45° Acero 4" | und | 1 | 103.7902 | 2.5315 | 5.7316 | 9.6006 | 0 | 80.448 | 5.4785 | 0 | 0
| Instalación de accesorios de Acero 4" | und | 1 | 52.5123 | 1.2808 | 2.8999 | 4.8574 | 24.5413 | 4.8143 | 0.32785 | 13.7908 | 0

## Analisis de partidas
Análisis de precios unitarios
PRESUPUESTOS - CONTUGAS
CRUCE DE RIO
Partida | Nombre de Partida | Rendimiento | MO. | EQ. | Costo unitario directo | Costo Mano de Obra | Costo Materiales | Costo Equipos | Subcontrato | Tipo de Recurso | Código de Sub-partida | Descripción de Sub-partida | Unidad | Cuadrilla | Cantidad | Precio U$ | Parcial U$
03.05.01.01 | OBRAS PRELIMINARES | m2/DIA |  |  | 118.754 | 0.9148 | 26.5766 | 0.44367 | 0 |  | 03.05.01.01.01 | Trazo y replanteo del proyecto, c/Est.total | m |  | 1.2 | 23.2792 | 27.9351
03.05.01.01 | OBRAS PRELIMINARES |  |  |  |  | 0.19459 | 0.1112 | 0 | 0 |  | 03.05.01.01.03 | Cerco de malla HDP de 1 m altura para límite de seguridad de obra | m |  | 0.59308 | 0.51559 | 0.30578
03.05.01.01 | OBRAS PRELIMINARES |  |  |  |  | 53.0844 | 13.3263 | 1.0617 | 0 |  | 03.05.01.01.04 | Tranquera t/baranda de 2,40 m x 1,20 m para señalización protección | und |  | 0.39539 | 170.6489 | 67.4724
03.05.01.01 | OBRAS PRELIMINARES |  |  |  |  | 1.1987 | 3.6157 | 0.27864 | 0 |  | 03.05.01.01.05 | Letrero metalico desvio de transito durante la obra | glb |  | 0.016474 | 309.1491 | 5.0931
03.05.01.01 | OBRAS PRELIMINARES |  |  |  |  | 8.4418 | 0 | 9.5059 | 0 |  | 011101040603 | Limpieza de Terreno | m2 |  | 2.6 | 6.903 | 17.9477
03.05.01.02.01 | MOVIMIENTO DE TIERRAS TA | m3/DIA |  |  | 786.5916 | 22.5699 | 0 | 134.4371 | 0 |  | 011101040209 | Excavación masiva para explanaciones c/maquinaria, t-arenoso | m3 |  | 6.08 | 25.8235 | 157.007
03.05.01.02.01 | MOVIMIENTO DE TIERRAS TA |  |  |  |  | 63.3973 | 0 | 1.9019 | 0 |  | 03.05.01.02.01.02 | Acarreo de material excedente | m3 |  | 2.785 | 23.4467 | 65.2992
03.05.01.02.01 | MOVIMIENTO DE TIERRAS TA |  |  |  |  | 36.3505 | 0 | 54.8106 | 149.9739 |  | 011101040210 | Relleno compactado en terreno arenoso, capas cada 0.20m | m3 |  | 4.1 | 58.8134 | 241.135
03.05.01.02.01 | MOVIMIENTO DE TIERRAS TA |  |  |  |  | 8.0646 | 0 | 35.5516 | 18.1026 |  | 03.05.01.02.01.03 | Eliminación de desmonte en terreno arenoso R=20 km con maquinaria | m3 |  | 2.785 | 22.1611 | 61.7187
03.05.01.02.01 | MOVIMIENTO DE TIERRAS TA |  |  |  |  | 89.0643 | 9.97 | 4.4532 | 157.9441 |  | 011101010103 | RIP RAP con canto rodado de diametros entre 0.20-0.30m, sobre el ancho del cauce | m3 |  | 1.5 | 174.2878 | 261.4317
03.05.01.02.02 | OBRAS DE CONCRETO | m/DIA |  |  | 266.8222 | 3.0667 | 0 | 0.21946 | 8.7748 |  | 011101060203 | Concreto Simple f'c=140 kg/cm2, p/solado | m3 |  | 0.1 | 120.6102 | 12.061
03.05.01.02.02 | OBRAS DE CONCRETO |  |  |  |  | 38.4872 | 110.5655 | 2.7542 | 0 |  | 011101010105 | Concreto premezclado f'c=210 kg/cm2, p/proteccion de tuberias - fundaciones | m3 |  | 1.004 | 151.2021 | 151.8069
03.05.01.02.02 | OBRAS DE CONCRETO |  |  |  |  | 26.4526 | 29.6438 | 13.2263 | 0 |  | 011101010102 | Acero estruc. fy=4200 kg/cm2, p/proteccion de tuberia (costo prom. Incl. Desperdicios) | kg |  | 38.6339 | 1.7943 | 69.3227
03.05.01.02.02 | OBRAS DE CONCRETO |  |  |  |  | 26.6235 | 0 | 0.7987 | 6.2094 |  | 011101040502 | Encofrado y desencofrado (incl. habilitacion de madera) - fundaciones | m2 |  | 2.0698 | 16.2487 | 33.6316
03.05.01.02.05.01 | INSTALACION DE TUBERIAS 4" | m/DIA |  |  | 353.1143 | 0 | 65.5675 | 0 | 0 |  | 03.05.01.02.05.01.01 | Suministro de Tuberia de Acero 4" e=11.13mm | m |  | 1 | 65.5675 | 65.5675
03.05.01.02.05.01 | INSTALACION DE TUBERIAS 4" |  |  |  |  | 6.7024 | 0 | 30.8444 | 250 |  | 03.05.01.02.05.01.02 | Instalacion de tuberia de acero 4" e=11.13mm | m |  | 1 | 287.5468 | 287.5468
03.05.01.02.05.02 | INSTALACION DE ACCESORIOS 4" | Und/DIA |  |  | 123.5944 | 0 | 80.448 | 0 | 0 |  | 03.05.01.02.05.02.01 | Codo 45° Acero 4" | und |  | 0.1 | 804.48 | 80.448
03.05.01.02.05.02 | INSTALACION DE ACCESORIOS 4" |  |  |  |  | 24.5413 | 4.8143 | 13.7908 | 0 |  | 03.05.01.02.05.02.03 | Instalación de accesorios de Acero 4" | und |  | 0.1 | 431.4638 | 43.1464
03.05.01.02.05.01 | INSTALACION DE TUBERIAS 20" | m/DIA |  |  | 547.4186 | 0 | 234.229 | 0 | 0 |  | 03.05.01.02.05.01.01 | Suministro de Tuberia de Acero 20" e=12.70mm | m |  | 1 | 234.229 | 234.229
03.05.01.02.05.01 | INSTALACION DE TUBERIAS 20" |  |  |  |  | 6.7024 | 0 | 56.4872 | 250 |  | 03.05.01.02.05.01.02 | Instalacion de tuberia de acero 20" e=12.70mm | m |  | 1 | 313.1896 | 313.1896
03.05.01.02.05.02 | INSTALACION DE ACCESORIOS 20" | Und/DIA |  |  | 344.8064 | 0 | 301.66 | 0 | 0 |  | 03.05.01.02.05.02.01 | Codo 45° Acero 20" | und |  | 0.1 | 3016.6 | 301.66
03.05.01.02.05.02 | INSTALACION DE ACCESORIOS 20" |  |  |  |  | 24.5413 | 4.8143 | 13.7908 | 0 |  | 03.05.01.02.05.02.03 | Instalación de accesorios de Acero 20" | und |  | 0.1 | 431.4638 | 43.1464
03.05.01.02.05.01 | INSTALACION DE TUBERIAS 8" | m/DIA |  |  | 390.2276 | 0 | 92.122 | 0 | 0 |  | 03.05.01.02.05.01.01 | Suministro de Tuberia de Acero 8" e=11.13mm | m |  | 1 | 92.122 | 92.122
03.05.01.02.05.01 | INSTALACION DE TUBERIAS 8" |  |  |  |  | 6.7024 | 0 | 41.4032 | 250 |  | 03.05.01.02.05.01.02 | Instalacion de tuberia de acero 8" e=11.13mm | m |  | 1 | 298.1056 | 298.1056
03.05.01.02.05.02 | INSTALACION DE ACCESORIOS 8" | Und/DIA |  |  | 145.7544 | 0 | 102.608 | 0 | 0 |  | 03.05.01.02.05.02.01 | Codo 45° Acero 8" | und |  | 0.1 | 1026.08 | 102.608
03.05.01.02.05.02 | INSTALACION DE ACCESORIOS 8" |  |  |  |  | 24.5413 | 4.8143 | 13.7908 | 0 |  | 03.05.01.02.05.02.03 | Instalación de accesorios de Acero 8" | und |  | 0.1 | 431.4638 | 43.1464
03.05.01.02.01 | MOVIMIENTO DE TIERRAS TN | m3/DIA |  |  | 710.5959 | 18.0559 | 0 | 107.5497 | 0 |  | 011101040209 | Excavación masiva para explanaciones c/maquinaria, t-normal | m3 |  | 6.08 | 20.6588 | 125.6056
03.05.01.02.01 | MOVIMIENTO DE TIERRAS TN |  |  |  |  | 63.3973 | 0 | 1.9019 | 0 |  | 03.05.01.02.01.02 | Acarreo de material excedente | m3 |  | 2.785 | 23.4467 | 65.2992
03.05.01.02.01 | MOVIMIENTO DE TIERRAS TN |  |  |  |  | 28.3108 | 0 | 42.6881 | 129.7823 |  | 011101040210 | Relleno compactado en terreno normal, capas cada 0.20m | m3 |  | 3.548 | 56.59 | 200.7812
03.05.01.02.01 | MOVIMIENTO DE TIERRAS TN |  |  |  |  | 7.2806 | 0 | 32.0952 | 18.1026 |  | 03.05.01.02.01.03 | Eliminación de desmonte en terreno normal R=20 km con maquinaria | m3 |  | 2.785 | 20.6385 | 57.4783
03.05.01.02.01 | MOVIMIENTO DE TIERRAS TN |  |  |  |  | 89.0643 | 9.97 | 4.4532 | 157.9441 |  | 011101010103 | RIP RAP con canto rodado de diametros entre 0.20-0.30m, sobre el ancho del cauce | m3 |  | 1.5 | 174.2878 | 261.4317

## Analisis de precios unitarios
Análisis de Precios Unitarios de Subpartidas
Partida | Nombre de Sub - Partida | Rendimiento | MO. | EQ. | Costo unitario directo | Costo de mano de obra | Costo de Materiales | Costo de equipos | Subcontratos |  | Codigo de Recursos | Descripción Recurso | unidad | Cuadrilla | Cantidad | Precio U$ | Parcial U$
03.05.01.01.01 | Trazo y replanteo del proyecto, c/Est.total | m/DIA | 500 | 500 | 23.2792 | 0.76234 | 22.1472 | 0.36972 | 0 | Mano de Obra | 0147020100 | MO: Técnico incluye leyes sociales | h | 1 | 0.016 | 9.9755 | 0.15961
03.05.01.01.01 | Trazo y replanteo del proyecto, c/Est.total | [8 empty] | Mano de Obra | 0147020110 | MO: Topógrafo incl. leyes sociales | h | 1 | 0.016 | 9.5288 | 0.15246
03.05.01.01.01 | Trazo y replanteo del proyecto, c/Est.total | [8 empty] | Mano de Obra | 0147030001 | MO: Capataz incluye leyes sociales | h | 1 | 0.016 | 9.5435 | 0.1527
03.05.01.01.01 | Trazo y replanteo del proyecto, c/Est.total | [8 empty] | Mano de Obra | 0147100001 | MO: Peon incluye leyes sociales | h | 3 | 0.048 | 6.1994 | 0.29757
03.05.01.01.01 | Trazo y replanteo del proyecto, c/Est.total | [8 empty] | Materiales | 0202063000 | Clavo c/cabeza para madera (promedio) | kg |  | 0.2 | 0.79 | 0.158
03.05.01.01.01 | Trazo y replanteo del proyecto, c/Est.total | [8 empty] | Materiales | 0203010001 | Fo. construcción : (costo promedio) | kg |  | 4.5 | 0.68509 | 3.0829
03.05.01.01.01 | Trazo y replanteo del proyecto, c/Est.total | [8 empty] | Materiales | 0221010102 | Cemento portland I sector público en bolsa | und |  | 0.5 | 5.1339 | 2.567
03.05.01.01.01 | Trazo y replanteo del proyecto, c/Est.total | [8 empty] | Materiales | 0230320010 | Cal de obra en bolsa | und |  | 4 | 2.0833 | 8.3333
03.05.01.01.01 | Trazo y replanteo del proyecto, c/Est.total | [8 empty] | Materiales | 0243270001 | Madera para encofrado y carpintería | p2 |  | 2.8 | 1.2649 | 3.5417
03.05.01.01.01 | Trazo y replanteo del proyecto, c/Est.total | [8 empty] | Materiales | 0254080116 | Pintura esmalte sintetico | gl |  | 0.25 | 17.8571 | 4.4643
03.05.01.01.01 | Trazo y replanteo del proyecto, c/Est.total | [8 empty] | Equipos | 0337009001 | Herramientas complementarias (%MO) | %MO |  | 0.02 | 0.76234 | 0.015247
03.05.01.01.01 | Trazo y replanteo del proyecto, c/Est.total | [8 empty] | Equipos | 0348280008 | Nivel topográfico AFL320 E=0,3" con trípode y accesorios | h | 1 | 0.016 | 2.3125 | 0.037
03.05.01.01.01 | Trazo y replanteo del proyecto, c/Est.total | [8 empty] | Equipos | 0348280020 | Equipo de estación total precisión 5" G608M ó similar incl.prismas jalones telescópicos | h | 1 | 0.016 | 13.5417 | 0.21667
03.05.01.01.01 | Trazo y replanteo del proyecto, c/Est.total | [8 empty] | Equipos | 0348280022 | Equipo de cómputo incluye software | h | 1 | 0.016 | 6.3006 | 0.10081
03.05.01.01.03 | Cerco de malla HDP de 1 m altura para límite de seguridad de obra | m/DIA | 240 | 240 | 0.51559 | 0.3281 | 0.18749 | 0 | 0 | Mano de Obra | 0147030001 | MO: Capataz incluye leyes sociales | h | 0.2 | 0.0066667 | 9.5435 | 0.063623
03.05.01.01.03 | Cerco de malla HDP de 1 m altura para límite de seguridad de obra | [8 empty] | Mano de Obra | 0147060001 | MO: Operario incluye leyes sociales | h | 0.2 | 0.0066667 | 8.6743 | 0.057829
03.05.01.01.03 | Cerco de malla HDP de 1 m altura para límite de seguridad de obra | [8 empty] | Mano de Obra | 0147100001 | MO: Peon incluye leyes sociales | h | 1 | 0.033333 | 6.1994 | 0.20665
03.05.01.01.03 | Cerco de malla HDP de 1 m altura para límite de seguridad de obra | [8 empty] | Materiales | 0204020001 | Arena gruesa | m3 |  | 0.001 | 12.4911 | 0.012491
03.05.01.01.03 | Cerco de malla HDP de 1 m altura para límite de seguridad de obra | [8 empty] | Materiales | 0205100020 | Piedra partida-grava de 1/2" - 3/4" | m3 |  | 0.001 | 15.2798 | 0.01528
03.05.01.01.03 | Cerco de malla HDP de 1 m altura para límite de seguridad de obra | [8 empty] | Materiales | 0221010102 | Cemento portland I sector público en bolsa | und |  | 0.003 | 5.1339 | 0.015402
03.05.01.01.03 | Cerco de malla HDP de 1 m altura para límite de seguridad de obra | [8 empty] | Materiales | 0230830010 | Malla HDP co/naranja de 1m altura p/cerco | m |  | 0.105 | 0.76786 | 0.080625
03.05.01.01.03 | Cerco de malla HDP de 1 m altura para límite de seguridad de obra | [8 empty] | Materiales | 0243270001 | Madera para encofrado y carpintería | p2 |  | 0.031 | 1.2649 | 0.039211
03.05.01.01.03 | Cerco de malla HDP de 1 m altura para límite de seguridad de obra | [8 empty] | Materiales | 0254080001 | Pintura esmalte para tráfico, envase por galón | und |  | 0.00125 | 19.5833 | 0.024479
03.05.01.01.04 | Tranquera t/baranda de 2,40 m x 1,20 m para señalización protección | und/DIA | 1 | 1 | 170.6489 | 134.2594 | 33.7044 | 2.6852 | 0 | Mano de Obra | 0147030001 | MO: Capataz incluye leyes sociales | h | 0.2 | 1.6 | 9.5435 | 15.2696
03.05.01.01.04 | Tranquera t/baranda de 2,40 m x 1,20 m para señalización protección | [8 empty] | Mano de Obra | 0147060001 | MO: Operario incluye leyes sociales | h | 1 | 8 | 8.6743 | 69.3944
03.05.01.01.04 | Tranquera t/baranda de 2,40 m x 1,20 m para señalización protección | [8 empty] | Mano de Obra | 0147100001 | MO: Peon incluye leyes sociales | h | 1 | 8 | 6.1994 | 49.5953
03.05.01.01.04 | Tranquera t/baranda de 2,40 m x 1,20 m para señalización protección | [8 empty] | Materiales | 0202063000 | Clavo c/cabeza para madera (promedio) | kg |  | 0.4 | 0.79 | 0.316
03.05.01.01.04 | Tranquera t/baranda de 2,40 m x 1,20 m para señalización protección | [8 empty] | Materiales | 0243270001 | Madera para encofrado y carpintería | p2 |  | 23.3 | 1.2649 | 29.4717
03.05.01.01.04 | Tranquera t/baranda de 2,40 m x 1,20 m para señalización protección | [8 empty] | Materiales | 0254080001 | Pintura esmalte para tráfico, envase por galón | und |  | 0.2 | 19.5833 | 3.9167
03.05.01.01.04 | Tranquera t/baranda de 2,40 m x 1,20 m para señalización protección | [8 empty] | Equipos | 0337009001 | Herramientas complementarias (%MO) | %MO |  | 0.02 | 134.2594 | 2.6852
03.05.01.01.05 | Letrero metalico desvio de transito durante la obra | glb/DIA |  |  | 309.1491 | 72.7629 | 219.473 | 16.9132 | 0 | Mano de Obra | 0147030001 | MO: Capataz incluye leyes sociales | h |  | 1 | 9.5435 | 9.5435
03.05.01.01.05 | Letrero metalico desvio de transito durante la obra | [8 empty] | Mano de Obra | 0147060001 | MO: Operario incluye leyes sociales | h |  | 3 | 8.6743 | 26.0229
03.05.01.01.05 | Letrero metalico desvio de transito durante la obra | [8 empty] | Mano de Obra | 0147100001 | MO: Peon incluye leyes sociales | h |  | 6 | 6.1994 | 37.1965
03.05.01.01.05 | Letrero metalico desvio de transito durante la obra | [8 empty] | Materiales | 0204020001 | Arena gruesa | m3 |  | 10 | 12.4911 | 124.9107
03.05.01.01.05 | Letrero metalico desvio de transito durante la obra | [8 empty] | Materiales | 0205100020 | Piedra partida-grava de 1/2" - 3/4" | m3 |  | 0.05 | 15.2798 | 0.76399
03.05.01.01.05 | Letrero metalico desvio de transito durante la obra | [8 empty] | Materiales | 0221010102 | Cemento portland I sector público en bolsa | und |  | 0.45 | 5.1339 | 2.3103
03.05.01.01.05 | Letrero metalico desvio de transito durante la obra | [8 empty] | Materiales | 0231210010 | Soldadura cellocord AP | kg |  | 0.065 | 2.5536 | 0.16598
03.05.01.01.05 | Letrero metalico desvio de transito durante la obra | [8 empty] | Materiales | 0251752032 | Perfil fo. tee "T" 1 1/2"x1 1/2"x1/8" | m |  | 0.35 | 1.9286 | 0.675
03.05.01.01.05 | Letrero metalico desvio de transito durante la obra | [8 empty] | Materiales | 0254080001 | Pintura esmalte para tráfico, envase por galón | und |  | 0.125 | 19.5833 | 2.4479
03.05.01.01.05 | Letrero metalico desvio de transito durante la obra | [8 empty] | Materiales | 0256070028 | Plancha de fo. negra LAC 4' x 8' x 1/4" | und |  | 0.5 | 128.7649 | 64.3824
03.05.01.01.05 | Letrero metalico desvio de transito durante la obra | [8 empty] | Materiales | 0264071005 | Tubo de fierro galv. stándard ISO de DN 25 mm | m |  | 5.6 | 4.253 | 23.8167
03.05.01.01.05 | Letrero metalico desvio de transito durante la obra | [8 empty] | Equipos | 0337009001 | Herramientas complementarias (%MO) | %MO |  | 0.1 | 72.7629 | 7.2763
03.05.01.01.05 | Letrero metalico desvio de transito durante la obra | [8 empty] | Equipos | 0337091001 | Cizalla para corte de fierro | h |  | 1 | 0.59524 | 0.59524
03.05.01.01.05 | Letrero metalico desvio de transito durante la obra | [8 empty] | Equipos | 0349450005 | Motosoldadora de 250 amp. | h |  | 1 | 9.0417 | 9.0417
03.05.01.02.01.01 | Excavacion manual con equipo liviano p/tunel | m3/DIA | 2.3 | 2.3 | 111.7645 | 101.9262 | 0 | 9.8383 | 0 | Mano de Obra | 0147030001 | MO: Capataz incluye leyes sociales | h | 0.2 | 0.69565 | 9.5435 | 6.639
03.05.01.02.01.01 | Excavacion manual con equipo liviano p/tunel | [8 empty] | Mano de Obra | 0147160019 | MO: Operario en Subterraneo | h | 1 | 3.4783 | 11.2766 | 39.2229
03.05.01.02.01.01 | Excavacion manual con equipo liviano p/tunel | [8 empty] | Mano de Obra | 0147160021 | MO: Peon en Subterraneo | h | 2 | 6.9565 | 8.0592 | 56.0642
03.05.01.02.01.01 | Excavacion manual con equipo liviano p/tunel | [8 empty] | Equipos | 0337009001 | Herramientas complementarias (%MO) | %MO |  | 0.03 | 101.9262 | 3.0578
03.05.01.02.01.01 | Excavacion manual con equipo liviano p/tunel | [8 empty] | Equipos | 0349390002 | Martillo neumático 25 - 29 kg | h | 1 | 3.4783 | 1.9494 | 6.7805
03.05.01.02.01.02 | Acarreo de material excedente | m3/DIA | 12 | 12 | 23.4467 | 22.7638 | 0 | 0.68291 | 0 | Mano de Obra | 0147030001 | MO: Capataz incluye leyes sociales | h | 0.2 | 0.13333 | 9.5435 | 1.2725
03.05.01.02.01.02 | Acarreo de material excedente | [8 empty] | Mano de Obra | 0147160021 | MO: Peon en Subterraneo | h | 4 | 2.6667 | 8.0592 | 21.4913
03.05.01.02.01.02 | Acarreo de material excedente | [8 empty] | Equipos | 0337009001 | Herramientas complementarias (%MO) | %MO |  | 0.03 | 22.7638 | 0.68291
03.05.01.02.01.03 | Eliminación de desmonte en terreno normal R=20 km con maquinaria | m3/DIA | 288 | 288 | 20.6385 | 2.6142 | 0 | 11.5243 | 6.5 | Mano de Obra | 0147030001 | MO: Capataz incluye leyes sociales | h | 0.2 | 0.0055556 | 9.5435 | 0.05302
03.05.01.02.01.03 | Eliminación de desmonte en terreno normal R=20 km con maquinaria | [8 empty] | Mano de Obra | 0147050001 | MO: Operador de maquinaria-equipo pesado, incl. leyes sociales | h | 8 | 0.22222 | 9.9755 | 2.2168
03.05.01.02.01.03 | Eliminación de desmonte en terreno normal R=20 km con maquinaria | [8 empty] | Mano de Obra | 0147100001 | MO: Peon incluye leyes sociales | h | 2 | 0.055556 | 6.1994 | 0.34441
03.05.01.02.01.03 | Eliminación de desmonte en terreno normal R=20 km con maquinaria | [8 empty] | Equipos | 0337009001 | Herramientas complementarias (%MO) | %MO |  | 0.02 | 2.6142 | 0.052284
03.05.01.02.01.03 | Eliminación de desmonte en terreno normal R=20 km con maquinaria | [8 empty] | Equipos | 0348100023 | Camión volquete 4x2 210 - 280 HP 8m3 | h | 7 | 0.19444 | 53.75 | 10.4514
03.05.01.02.01.03 | Eliminación de desmonte en terreno normal R=20 km con maquinaria | [8 empty] | Equipos | 0349130011 | Cargador sob. llanta 80-95HP 1,5-1,75 Yd3 | h | 1 | 0.027778 | 36.7411 | 1.0206
03.05.01.02.01.03 | Eliminación de desmonte en terreno normal R=20 km con maquinaria | [8 empty] | Subcontratos | 0401010108 | Autorización de centro de acopio para disposición final de residuos solidos (material desmonte no peligroso) | m3 |  | 1 | 6.5 | 6.5
03.05.01.02.01.03 | Eliminación de desmonte en terreno arenoso R=20 km con maquinaria | m3/DIA | 260 | 260 | 22.1611 | 2.8957 | 0 | 12.7653 | 6.5 | Mano de Obra | 0147030001 | MO: Capataz incluye leyes sociales | h | 0.2 | 0.0061538 | 9.5435 | 0.058729
03.05.01.02.01.03 | Eliminación de desmonte en terreno arenoso R=20 km con maquinaria | [8 empty] | Mano de Obra | 0147050001 | MO: Operador de maquinaria-equipo pesado, incl. leyes sociales | h | 8 | 0.24615 | 9.9755 | 2.4555
03.05.01.02.01.03 | Eliminación de desmonte en terreno arenoso R=20 km con maquinaria | [8 empty] | Mano de Obra | 0147100001 | MO: Peon incluye leyes sociales | h | 2 | 0.061538 | 6.1994 | 0.3815
03.05.01.02.01.03 | Eliminación de desmonte en terreno arenoso R=20 km con maquinaria | [8 empty] | Equipos | 0337009001 | Herramientas complementarias (%MO) | %MO |  | 0.02 | 2.8957 | 0.057915
03.05.01.02.01.03 | Eliminación de desmonte en terreno arenoso R=20 km con maquinaria | [8 empty] | Equipos | 0348100023 | Camión volquete 4x2 210 - 280 HP 8m3 | h | 7 | 0.21538 | 53.75 | 11.5769
03.05.01.02.01.03 | Eliminación de desmonte en terreno arenoso R=20 km con maquinaria | [8 empty] | Equipos | 0349130011 | Cargador sob. llanta 80-95HP 1,5-1,75 Yd3 | h | 1 | 0.030769 | 36.7411 | 1.1305
03.05.01.02.01.03 | Eliminación de desmonte en terreno arenoso R=20 km con maquinaria | [8 empty] | Subcontratos | 0401010108 | Autorización de centro de acopio para disposición final de residuos solidos (material desmonte no peligroso) | m3 |  | 1 | 6.5 | 6.5
03.05.01.02.05.01.01 | Suministro de Tuberia de Acero 4" e=11.13mm | m/DIA |  |  | 65.5675 | 0 | 65.5675 | 0 | 0 | Materiales | 0229300001 | Servicio de soldadura | und |  | 0.5 | 49.87 | 24.935
03.05.01.02.05.01.01 | Suministro de Tuberia de Acero 4" e=11.13mm | [8 empty] | Materiales | 0229401949 | Tuberia de Acero 4" e=11.13mm | m |  | 1.05 | 35.9 | 37.695
03.05.01.02.05.01.01 | Suministro de Tuberia de Acero 4" e=11.13mm | [8 empty] | Materiales | 0233010012 | Flete-transporte de tubería metálica (Acero, Fo. Fdo. ó similar) | kg |  | 65.8 | 0.044643 | 2.9375
03.05.01.02.05.01.02 | Instalacion de tuberia de acero 4" e=11.13mm | m/DIA | 75.5 | 75.5 | 287.5468 | 6.7024 | 0 | 30.8444 | 250 | Mano de Obra | 0147030001 | MO: Capataz incluye leyes sociales | h | 0.2 | 0.021192 | 9.5435 | 0.20225
03.05.01.02.05.01.02 | Instalacion de tuberia de acero 4" e=11.13mm | [8 empty] | Mano de Obra | 0147160019 | MO: Operario en Subterraneo | h | 1 | 0.10596 | 11.2766 | 1.1949
03.05.01.02.05.01.02 | Instalacion de tuberia de acero 4" e=11.13mm | [8 empty] | Mano de Obra | 0147160020 | MO: Oficial en Subterraneo | h | 2 | 0.21192 | 8.9156 | 1.8894
03.05.01.02.05.01.02 | Instalacion de tuberia de acero 4" e=11.13mm | [8 empty] | Mano de Obra | 0147160021 | MO: Peon en Subterraneo | h | 4 | 0.42384 | 8.0592 | 3.4158
03.05.01.02.05.01.02 | Instalacion de tuberia de acero 4" e=11.13mm | [8 empty] | Equipos | 0337009001 | Herramientas complementarias (%MO) | %MO |  | 0.02 | 6.7024 | 0.13405
03.05.01.02.05.01.02 | Instalacion de tuberia de acero 4" e=11.13mm | [8 empty] | Equipos | 0337420001 | Tecle tilfor-simil. incl. cable-accesor. | h | 1 | 0.10596 | 0.77381 | 0.081993
03.05.01.02.05.01.02 | Instalacion de tuberia de acero 4" e=11.13mm | [8 empty] | Equipos | 0349310035 | Grúa hidráulica auto propulsada 35 ton | h | 1 | 0.10596 | 56.5417 | 5.9912
03.05.01.02.05.01.02 | Instalacion de tuberia de acero 4" e=11.13mm | [8 empty] | Equipos | 019801750164 | Puesta a pie de zanja tubería de acero 4" e=11.13mm | m |  | 1 | 1.8473 | 1.8473
03.05.01.02.05.01.02 | Instalacion de tuberia de acero 4" e=11.13mm | [8 empty] | Equipos | 019801900164 | Prueba hidráulica de tubería de acero 4" e=11.13mm | m |  | 1 | 22.7899 | 22.7899
03.05.01.02.01.03 | Instalacion de tuberia de acero 4" e=11.13mm | [8 empty] | Subcontratos | 401010110 | Bombeo para deprimir el nivel freatico | m3 |  | 1 | 250 | 250
03.05.01.02.05.02.01 | Codo 45° Acero 4" | und/DIA |  |  | 804.48 | 0 | 804.48 | 0 | 0 | Materiales | 0265020829 | Codo 45° Acero 4" | und |  | 4 | 201.12 | 804.48
03.05.01.02.05.02.03 | Instalación de accesorios de Acero 4" | und/DIA | 1.5 | 1.5 | 431.4638 | 245.4127 | 48.1429 | 137.9083 | 0 | Mano de Obra | 0147030001 | MO: Capataz incluye leyes sociales | h | 0.2 | 1.0667 | 9.5435 | 10.1797
03.05.01.02.05.02.03 | Instalación de accesorios de Acero 4" | [8 empty] | Mano de Obra | 0147050001 | MO: Operador de maquinaria-equipo pesado, incl. leyes sociales | h | 1 | 5.3333 | 9.9755 | 53.2024
03.05.01.02.05.02.03 | Instalación de accesorios de Acero 4" | [8 empty] | Mano de Obra | 0147060001 | MO: Operario incluye leyes sociales | h | 1 | 5.3333 | 8.6743 | 46.263
03.05.01.02.05.02.03 | Instalación de accesorios de Acero 4" | [8 empty] | Mano de Obra | 0147080001 | MO: Oficial incluye leyes sociales | h | 1 | 5.3333 | 6.8582 | 36.577
03.05.01.02.05.02.03 | Instalación de accesorios de Acero 4" | [8 empty] | Mano de Obra | 0147100001 | MO: Peon incluye leyes sociales | h | 3 | 16 | 6.1994 | 99.1906
03.05.01.02.05.02.03 | Instalación de accesorios de Acero 4" | [8 empty] | Materiales | 0233010764 | Flete de accesorio de acero | kg |  | 1 | 48.1429 | 48.1429
03.05.01.02.05.02.03 | Instalación de accesorios de Acero 4" | [8 empty] | Equipos | 0337009001 | Herramientas complementarias (%MO) | %MO |  | 0.02 | 245.4127 | 4.9083
03.05.01.02.05.02.03 | Instalación de accesorios de Acero 4" | [8 empty] | Equipos | 0349310018 | Grúa hidráulica auto propulsada 18 ton | h | 0.5 | 2.6667 | 49.875 | 133
03.05.01.02.05.01.01 | Suministro de Tuberia de Acero 8" e=11.13mm | m/DIA |  |  | 92.122 | 0 | 92.122 | 0 | 0 | Materiales | 0229300001 | Servicio de soldadura | und |  | 0.5 | 49.87 | 24.935
03.05.01.02.05.01.01 | Suministro de Tuberia de Acero 8" e=11.13mm | [8 empty] | Materiales | 0229401949 | Tuberia de Acero 8" e=11.13mm | m |  | 1.05 | 61.19 | 64.2495
03.05.01.02.05.01.01 | Suministro de Tuberia de Acero 8" e=11.13mm | [8 empty] | Materiales | 0233010012 | Flete-transporte de tubería metálica (Acero, Fo. Fdo. ó similar) | kg |  | 65.8 | 0.044643 | 2.9375
03.05.01.02.05.01.02 | Instalacion de tuberia de acero 8" e=11.13mm | m/DIA | 75.5 | 75.5 | 298.1056 | 6.7024 | 0 | 41.4032 | 250 | Mano de Obra | 0147030001 | MO: Capataz incluye leyes sociales | h | 0.2 | 0.021192 | 9.5435 | 0.20225
03.05.01.02.05.01.02 | Instalacion de tuberia de acero 8" e=11.13mm | [8 empty] | Mano de Obra | 0147160019 | MO: Operario en Subterraneo | h | 1 | 0.10596 | 11.2766 | 1.1949
03.05.01.02.05.01.02 | Instalacion de tuberia de acero 8" e=11.13mm | [8 empty] | Mano de Obra | 0147160020 | MO: Oficial en Subterraneo | h | 2 | 0.21192 | 8.9156 | 1.8894
03.05.01.02.05.01.02 | Instalacion de tuberia de acero 8" e=11.13mm | [8 empty] | Mano de Obra | 0147160021 | MO: Peon en Subterraneo | h | 4 | 0.42384 | 8.0592 | 3.4158
03.05.01.02.05.01.02 | Instalacion de tuberia de acero 8" e=11.13mm | [8 empty] | Equipos | 0337009001 | Herramientas complementarias (%MO) | %MO |  | 0.02 | 6.7024 | 0.13405
03.05.01.02.05.01.02 | Instalacion de tuberia de acero 8" e=11.13mm | [8 empty] | Equipos | 0337420001 | Tecle tilfor-simil. incl. cable-accesor. | h | 1 | 0.10596 | 0.77381 | 0.081993
03.05.01.02.05.01.02 | Instalacion de tuberia de acero 8" e=11.13mm | [8 empty] | Equipos | 0349310035 | Grúa hidráulica auto propulsada 35 ton | h | 1 | 0.10596 | 56.5417 | 5.9912
03.05.01.02.05.01.02 | Instalacion de tuberia de acero 8" e=11.13mm | [8 empty] | Equipos | 019801750164 | Puesta a pie de zanja tubería de acero 8" e=11.13mm | m |  | 1 | 2.639 | 2.639
03.05.01.02.05.01.02 | Instalacion de tuberia de acero 8" e=11.13mm | [8 empty] | Equipos | 019801900164 | Prueba hidráulica de tubería de acero 8" e=11.13mm | m |  | 1 | 32.557 | 32.557
03.05.01.02.01.03 | Instalacion de tuberia de acero 8" e=11.13mm | [8 empty] | Subcontratos | 401010110 | Bombeo para deprimir el nivel freatico | m3 |  | 1 | 250 | 250
03.05.01.02.05.02.01 | Codo 45° Acero 8" | und/DIA |  |  | 1026.08 | 0 | 1026.08 | 0 | 0 | Materiales | 0265020829 | Codo 45° Acero 8" | und |  | 4 | 256.52 | 1026.08
03.05.01.02.05.02.03 | Instalación de accesorios de Acero 8" | und/DIA | 1.5 | 1.5 | 431.4638 | 245.4127 | 48.1429 | 137.9083 | 0 | Mano de Obra | 0147030001 | MO: Capataz incluye leyes sociales | h | 0.2 | 1.0667 | 9.5435 | 10.1797
03.05.01.02.05.02.03 | Instalación de accesorios de Acero 8" | [8 empty] | Mano de Obra | 0147050001 | MO: Operador de maquinaria-equipo pesado, incl. leyes sociales | h | 1 | 5.3333 | 9.9755 | 53.2024
03.05.01.02.05.02.03 | Instalación de accesorios de Acero 8" | [8 empty] | Mano de Obra | 0147060001 | MO: Operario incluye leyes sociales | h | 1 | 5.3333 | 8.6743 | 46.263
03.05.01.02.05.02.03 | Instalación de accesorios de Acero 8" | [8 empty] | Mano de Obra | 0147080001 | MO: Oficial incluye leyes sociales | h | 1 | 5.3333 | 6.8582 | 36.577
03.05.01.02.05.02.03 | Instalación de accesorios de Acero 8" | [8 empty] | Mano de Obra | 0147100001 | MO: Peon incluye leyes sociales | h | 3 | 16 | 6.1994 | 99.1906
03.05.01.02.05.02.03 | Instalación de accesorios de Acero 8" | [8 empty] | Materiales | 0233010764 | Flete de accesorio de acero | kg |  | 1 | 48.1429 | 48.1429
03.05.01.02.05.02.03 | Instalación de accesorios de Acero 8" | [8 empty] | Equipos | 0337009001 | Herramientas complementarias (%MO) | %MO |  | 0.02 | 245.4127 | 4.9083
03.05.01.02.05.02.03 | Instalación de accesorios de Acero 8" | [8 empty] | Equipos | 0349310018 | Grúa hidráulica auto propulsada 18 ton | h | 0.5 | 2.6667 | 49.875 | 133
03.05.01.02.05.01.01 | Suministro de Tuberia de Acero 20" e=12.70mm | m/DIA |  |  | 234.229 | 0 | 234.229 | 0 | 0 | Materiales | 0229300001 | Servicio de soldadura | und |  | 0.5 | 49.87 | 24.935
03.05.01.02.05.01.01 | Suministro de Tuberia de Acero 20" e=12.70mm | [8 empty] | Materiales | 0229401949 | Tuberia de Acero 20" e=12.70mm | m |  | 1.05 | 196.53 | 206.3565
03.05.01.02.05.01.01 | Suministro de Tuberia de Acero 20" e=12.70mm | [8 empty] | Materiales | 0233010012 | Flete-transporte de tubería metálica (Acero, Fo. Fdo. ó similar) | kg |  | 65.8 | 0.044643 | 2.9375
03.05.01.02.05.01.02 | Instalacion de tuberia de acero 20" e=12.70mm | m/DIA | 75.5 | 75.5 | 313.1896 | 6.7024 | 0 | 56.4872 | 250 | Mano de Obra | 0147030001 | MO: Capataz incluye leyes sociales | h | 0.2 | 0.021192 | 9.5435 | 0.20225
03.05.01.02.05.01.02 | Instalacion de tuberia de acero 20" e=12.70mm | [8 empty] | Mano de Obra | 0147160019 | MO: Operario en Subterraneo | h | 1 | 0.10596 | 11.2766 | 1.1949
03.05.01.02.05.01.02 | Instalacion de tuberia de acero 20" e=12.70mm | [8 empty] | Mano de Obra | 0147160020 | MO: Oficial en Subterraneo | h | 2 | 0.21192 | 8.9156 | 1.8894
03.05.01.02.05.01.02 | Instalacion de tuberia de acero 20" e=12.70mm | [8 empty] | Mano de Obra | 0147160021 | MO: Peon en Subterraneo | h | 4 | 0.42384 | 8.0592 | 3.4158
03.05.01.02.05.01.02 | Instalacion de tuberia de acero 20" e=12.70mm | [8 empty] | Equipos | 0337009001 | Herramientas complementarias (%MO) | %MO |  | 0.02 | 6.7024 | 0.13405
03.05.01.02.05.01.02 | Instalacion de tuberia de acero 20" e=12.70mm | [8 empty] | Equipos | 0337420001 | Tecle tilfor-simil. incl. cable-accesor. | h | 1 | 0.10596 | 0.77381 | 0.081993
03.05.01.02.05.01.02 | Instalacion de tuberia de acero 20" e=12.70mm | [8 empty] | Equipos | 0349310035 | Grúa hidráulica auto propulsada 35 ton | h | 1 | 0.10596 | 56.5417 | 5.9912
03.05.01.02.05.01.02 | Instalacion de tuberia de acero 20" e=12.70mm | [8 empty] | Equipos | 019801750164 | Puesta a pie de zanja tubería de acero 20" e=12.70mm | m |  | 1 | 3.77 | 3.77
03.05.01.02.05.01.02 | Instalacion de tuberia de acero 20" e=12.70mm | [8 empty] | Equipos | 019801900164 | Prueba hidráulica de tubería de acero 20" e=12.70mm | m |  | 1 | 46.51 | 46.51
03.05.01.02.01.03 | Instalacion de tuberia de acero 20" e=12.70mm | [8 empty] | Subcontratos | 401010110 | Bombeo para deprimir el nivel freatico | m3 |  | 1 | 250 | 250
03.05.01.02.05.02.01 | Codo 45° Acero 20" | und/DIA |  |  | 3016.6 | 0 | 3016.6 | 0 | 0 | Materiales | 0265020829 | Codo 45° Acero 20" | und |  | 4 | 754.15 | 3016.6
03.05.01.02.05.02.03 | Instalación de accesorios de Acero 20" | und/DIA | 1.5 | 1.5 | 431.4638 | 245.4127 | 48.1429 | 137.9083 | 0 | Mano de Obra | 0147030001 | MO: Capataz incluye leyes sociales | h | 0.2 | 1.0667 | 9.5435 | 10.1797
03.05.01.02.05.02.03 | Instalación de accesorios de Acero 20" | [8 empty] | Mano de Obra | 0147050001 | MO: Operador de maquinaria-equipo pesado, incl. leyes sociales | h | 1 | 5.3333 | 9.9755 | 53.2024
03.05.01.02.05.02.03 | Instalación de accesorios de Acero 20" | [8 empty] | Mano de Obra | 0147060001 | MO: Operario incluye leyes sociales | h | 1 | 5.3333 | 8.6743 | 46.263
03.05.01.02.05.02.03 | Instalación de accesorios de Acero 20" | [8 empty] | Mano de Obra | 0147080001 | MO: Oficial incluye leyes sociales | h | 1 | 5.3333 | 6.8582 | 36.577
03.05.01.02.05.02.03 | Instalación de accesorios de Acero 20" | [8 empty] | Mano de Obra | 0147100001 | MO: Peon incluye leyes sociales | h | 3 | 16 | 6.1994 | 99.1906
03.05.01.02.05.02.03 | Instalación de accesorios de Acero 20" | [8 empty] | Materiales | 0233010764 | Flete de accesorio de acero | kg |  | 1 | 48.1429 | 48.1429
03.05.01.02.05.02.03 | Instalación de accesorios de Acero 20" | [8 empty] | Equipos | 0337009001 | Herramientas complementarias (%MO) | %MO |  | 0.02 | 245.4127 | 4.9083
03.05.01.02.05.02.03 | Instalación de accesorios de Acero 20" | [8 empty] | Equipos | 0349310018 | Grúa hidráulica auto propulsada 18 ton | h | 0.5 | 2.6667 | 49.875 | 133
03.05.01.02.06.01 | Implementos de Seguridad (EPP para obras subterraneas) por cuadrilla | und/DIA |  |  | 125 | 0 | 0 | 0 | 125 | Subcontratos | 0401010296 | Equipo de proteccion Personal (EPPs) - Personal de Obras Subterraneas | und |  | 5 | 25 | 125
03.05.01.03.01.03 | Relleno y compactado con material propio (a pulso) | m3/DIA | 20 | 20 | 41.8535 | 22.6531 | 0.29762 | 18.5578 | 0.34502 | Mano de Obra | 0147030001 | MO: Capataz incluye leyes sociales | h | 0.2 | 0.08 | 9.5435 | 0.76348
03.05.01.03.01.03 | Relleno y compactado con material propio (a pulso) | [8 empty] | Mano de Obra | 0147050001 | MO: Operador de maquinaria-equipo pesado, incl. leyes sociales | h | 3 | 1.2 | 9.9755 | 11.9705
03.05.01.03.01.03 | Relleno y compactado con material propio (a pulso) | [8 empty] | Mano de Obra | 0147100001 | MO: Peon incluye leyes sociales | h | 4 | 1.6 | 6.1994 | 9.9191
03.05.01.03.01.03 | Relleno y compactado con material propio (a pulso) | [8 empty] | Materiales | 0239020010 | Agua, incluye transporte a pie de obra (Camión cisterna y Motobomba) | m3 |  | 0.1 | 2.9762 | 0.29762
03.05.01.03.01.03 | Relleno y compactado con material propio (a pulso) | [8 empty] | Equipos | 0337009001 | Herramientas complementarias (%MO) | %MO |  | 0.02 | 22.6531 | 0.45306
03.05.01.03.01.03 | Relleno y compactado con material propio (a pulso) | [8 empty] | Equipos | 0349130011 | Cargador sob. llanta 80-95HP 1,5-1,75 Yd3 | h | 1 | 0.4 | 36.7411 | 14.6964
03.05.01.03.01.03 | Relleno y compactado con material propio (a pulso) | [8 empty] | Equipos | 0349180007 | Compactadora vibrat. de plancha 7 HP | h | 1 | 0.4 | 3.8631 | 1.5452
03.05.01.03.01.03 | Relleno y compactado con material propio (a pulso) | [8 empty] | Equipos | 0349580008 | Rodillo liso vibrat. 0,8-1,1 ton manual ó de control remoto | h | 1 | 0.4 | 4.6577 | 1.8631
03.05.01.03.01.03 | Relleno y compactado con material propio (a pulso) | [8 empty] | Subcontratos | 019601020123 | Prueba de compactacion de suelos (proctor modificado y de control de compactacion - densidad de campo) | und |  | 0.0048 | 71.88 | 0.34502
03.05.01.03.01.04 | Relleno y compactado con material de prestamo (a pulso) | m3/DIA | 15 | 15 | 69.6321 | 30.2041 | 14.1667 | 24.7438 | 0.51754 | Mano de Obra | 0147030001 | MO: Capataz incluye leyes sociales | h | 0.2 | 0.10667 | 9.5435 | 1.018
03.05.01.03.01.04 | Relleno y compactado con material de prestamo (a pulso) | [8 empty] | Mano de Obra | 0147050001 | MO: Operador de maquinaria-equipo pesado, incl. leyes sociales | h | 3 | 1.6 | 9.9755 | 15.9607
03.05.01.03.01.04 | Relleno y compactado con material de prestamo (a pulso) | [8 empty] | Mano de Obra | 0147100001 | MO: Peon incluye leyes sociales | h | 4 | 2.1333 | 6.1994 | 13.2254
03.05.01.03.01.04 | Relleno y compactado con material de prestamo (a pulso) | [8 empty] | Materiales | 0204070005 | Material seleccionado de préstamo | m3 |  | 1.25 | 11.0952 | 13.869
03.05.01.03.01.04 | Relleno y compactado con material de prestamo (a pulso) | [8 empty] | Materiales | 0239020010 | Agua, incluye transporte a pie de obra (Camión cisterna y Motobomba) | m3 |  | 0.1 | 2.9762 | 0.29762
03.05.01.03.01.04 | Relleno y compactado con material de prestamo (a pulso) | [8 empty] | Equipos | 0337009001 | Herramientas complementarias (%MO) | %MO |  | 0.02 | 30.2041 | 0.60408
03.05.01.03.01.04 | Relleno y compactado con material de prestamo (a pulso) | [8 empty] | Equipos | 0349130011 | Cargador sob. llanta 80-95HP 1,5-1,75 Yd3 | h | 1 | 0.53333 | 36.7411 | 19.5952
03.05.01.03.01.04 | Relleno y compactado con material de prestamo (a pulso) | [8 empty] | Equipos | 0349180007 | Compactadora vibrat. de plancha 7 HP | h | 1 | 0.53333 | 3.8631 | 2.0603
03.05.01.03.01.04 | Relleno y compactado con material de prestamo (a pulso) | [8 empty] | Equipos | 0349580008 | Rodillo liso vibrat. 0,8-1,1 ton manual ó de control remoto | h | 1 | 0.53333 | 4.6577 | 2.4841
03.05.01.03.01.04 | Relleno y compactado con material de prestamo (a pulso) | [8 empty] | Subcontratos | 019601020123 | Prueba de compactacion de suelos (proctor modificado y de control de compactacion - densidad de campo) | und |  | 0.0072 | 71.88 | 0.51754
011101010103-1003002-01 | RIP RAP con canto rodado de diametros entre 0.20-0.30m, sobre el ancho del cauce | m3/DIA | 6 | 6 | 174.2878 | 59.3762 | 6.6467 | 2.9688 | 105.2961 | Mano de Obra | 0147030001 | MO: Capataz incluye leyes sociales | hh | 0.25 | 0.33333 | 9.5435 | 3.1812
011101010103-1003002-01 | RIP RAP con canto rodado de diametros entre 0.20-0.30m, sobre el ancho del cauce | [8 empty] | Mano de Obra | 0147060001 | MO: Operario incluye leyes sociales | hh | 2 | 2.6667 | 8.6743 | 23.1315
011101010103-1003002-01 | RIP RAP con canto rodado de diametros entre 0.20-0.30m, sobre el ancho del cauce | [8 empty] | Mano de Obra | 0147100001 | MO: Peon incluye leyes sociales | hh | 4 | 5.3333 | 6.1994 | 33.0635
011101010103-1003002-01 | RIP RAP con canto rodado de diametros entre 0.20-0.30m, sobre el ancho del cauce | [8 empty] | Materiales | 0207010005 | Piedra partida-grava de 1/2" - 3/4" | m3 |  | 0.435 | 15.2798 | 6.6467
011101010103-1003002-01 | RIP RAP con canto rodado de diametros entre 0.20-0.30m, sobre el ancho del cauce | [8 empty] | Equipos | 0301010044 | Herramientas (% de MO) | %mo |  | 0.05 | 59.3762 | 2.9688
011101010103-1003002-01 | RIP RAP con canto rodado de diametros entre 0.20-0.30m, sobre el ancho del cauce | [8 empty] | Subcontratos | 011101010104 | Concreto f'c=210 kg/cm2 | m3 |  | 0.735 | 143.26 | 105.2961
011101010102-1003002-01 | Acero estruc. fy=4200 kg/cm2, p/proteccion de tuberia (costo prom. Incl. Desperdicios) | kg/DIA | 450 | 450 | 1.7943 | 0.6847 | 0.7673 | 0.34235 | 0 | Mano de Obra | 0147030001 | MO: Capataz incluye leyes sociales | hh | 0.2 | 0.0035556 | 9.5435 | 0.033932
011101010102-1003002-01 | Acero estruc. fy=4200 kg/cm2, p/proteccion de tuberia (costo prom. Incl. Desperdicios) | [8 empty] | Mano de Obra | 0147100001 | MO: Peon incluye leyes sociales | hh | 2 | 0.035556 | 6.1994 | 0.22042
011101010102-1003002-01 | Acero estruc. fy=4200 kg/cm2, p/proteccion de tuberia (costo prom. Incl. Desperdicios) | [8 empty] | Mano de Obra | 0147080001 | MO: Oficial incluye leyes sociales | hh | 1 | 0.017778 | 6.8582 | 0.12192
011101010102-1003002-01 | Acero estruc. fy=4200 kg/cm2, p/proteccion de tuberia (costo prom. Incl. Desperdicios) | [8 empty] | Mano de Obra | 0147060001 | MO: Operario incluye leyes sociales | hh | 2 | 0.035556 | 8.6743 | 0.30842
011101010102-1003002-01 | Acero estruc. fy=4200 kg/cm2, p/proteccion de tuberia (costo prom. Incl. Desperdicios) | [8 empty] | Materiales | 0203010001 | Fo. construcción : (costo promedio) | kg |  | 1.12 | 0.68509 | 0.7673
011101010102-1003002-01 | Acero estruc. fy=4200 kg/cm2, p/proteccion de tuberia (costo prom. Incl. Desperdicios) | [8 empty] | Equipos | 0301010044 | Herramientas (% de MO) | %mo |  | 0.5 | 0.6847 | 0.34235
011101010105-1003002-01 | Concreto premezclado f'c=210 kg/cm2, p/proteccion de tuberias - fundaciones | m3/DIA | 12 | 12 | 151.2021 | 38.3338 | 110.125 | 2.7433 | 0 | Mano de Obra | 0147030001 | MO: Capataz incluye leyes sociales | hh | 0.5 | 0.33333 | 9.5435 | 3.1812
011101010105-1003002-01 | Concreto premezclado f'c=210 kg/cm2, p/proteccion de tuberias - fundaciones | [8 empty] | Mano de Obra | 0147080001 | MO: Oficial incluye leyes sociales | hh | 1 | 0.66667 | 6.8582 | 4.5721
011101010105-1003002-01 | Concreto premezclado f'c=210 kg/cm2, p/proteccion de tuberias - fundaciones | [8 empty] | Mano de Obra | 0147060001 | MO: Operario incluye leyes sociales | hh | 1 | 0.66667 | 8.6743 | 5.7829
011101010105-1003002-01 | Concreto premezclado f'c=210 kg/cm2, p/proteccion de tuberias - fundaciones | [8 empty] | Mano de Obra | 0147100001 | MO: Peon incluye leyes sociales | hh | 6 | 4 | 6.1994 | 24.7976
011101010105-1003002-01 | Concreto premezclado f'c=210 kg/cm2, p/proteccion de tuberias - fundaciones | [8 empty] | Materiales | 02190500010001 | SERVICIO DE BOMBA PARA CONCRETO PREMEZCLADO | m3 |  | 1 | 13 | 13
011101010105-1003002-01 | Concreto premezclado f'c=210 kg/cm2, p/proteccion de tuberias - fundaciones | [8 empty] | Materiales | 02190100010025 | CONCRETO PREMEZCLADO F'C=210 kg/cm2 CON CEMENTO T-V | m3 |  | 1.05 | 92.5 | 97.125
011101010105-1003002-01 | Concreto premezclado f'c=210 kg/cm2, p/proteccion de tuberias - fundaciones | [8 empty] | Equipos | 0349690002 | Vibrador de concreto 4 HP 18PL | hm | 1 | 0.66667 | 2.3899 | 1.5933
011101010105-1003002-01 | Concreto premezclado f'c=210 kg/cm2, p/proteccion de tuberias - fundaciones | [8 empty] | Equipos | 0301010044 | Herramientas (% de MO) | %mo |  | 0.03 | 38.3338 | 1.15
011101040209-1003002-01 | Excavación masiva para explanaciones c/maquinaria, t-normal | m3/DIA | 50 | 50 | 20.6588 | 2.9697 | 0 | 17.6891 | 0 | Mano de Obra | 0147030001 | MO: Capataz incluye leyes sociales | hh | 0.25 | 0.04 | 9.5435 | 0.38174
011101040209-1003002-01 | Excavación masiva para explanaciones c/maquinaria, t-normal | [8 empty] | Mano de Obra | 0147100001 | MO: Peon incluye leyes sociales | hh | 1 | 0.16 | 6.1994 | 0.99191
011101040209-1003002-01 | Excavación masiva para explanaciones c/maquinaria, t-normal | [8 empty] | Mano de Obra | 0147050001 | MO: Operador de maquinaria-equipo pesado, incl. leyes sociales | hh | 1 | 0.16 | 9.9755 | 1.5961
011101040209-1003002-01 | Excavación masiva para explanaciones c/maquinaria, t-normal | [8 empty] | Equipos | 0301010044 | Herramientas (% de MO) | %mo |  | 0.03 | 2.9697 | 0.089092
011101040209-1003002-01 | Excavación masiva para explanaciones c/maquinaria, t-normal | [8 empty] | Equipos | 0301180003 | Tractor D6 o similar (140hp - 185hp) | hm | 1 | 0.16 | 110 | 17.6
011101040209-1003002-01 | Excavación masiva para explanaciones c/maquinaria, t-arenoso | m3/DIA | 40 | 40 | 25.8235 | 3.7121 | 0 | 22.1114 | 0 | Mano de Obra | 0147030001 | MO: Capataz incluye leyes sociales | hh | 0.25 | 0.05 | 9.5435 | 0.47718
011101040209-1003002-01 | Excavación masiva para explanaciones c/maquinaria, t-arenoso | [8 empty] | Mano de Obra | 0147100001 | MO: Peon incluye leyes sociales | hh | 1 | 0.2 | 6.1994 | 1.2399
011101040209-1003002-01 | Excavación masiva para explanaciones c/maquinaria, t-arenoso | [8 empty] | Mano de Obra | 0147050001 | MO: Operador de maquinaria-equipo pesado, incl. leyes sociales | hh | 1 | 0.2 | 9.9755 | 1.9951
011101040209-1003002-01 | Excavación masiva para explanaciones c/maquinaria, t-arenoso | [8 empty] | Equipos | 0301010044 | Herramientas (% de MO) | %mo |  | 0.03 | 3.7121 | 0.11136
011101040209-1003002-01 | Excavación masiva para explanaciones c/maquinaria, t-arenoso | [8 empty] | Equipos | 0301180003 | Tractor D6 o similar (140hp - 185hp) | hm | 1 | 0.2 | 110 | 22
011101040210-1003002-01 | Relleno compactado en terreno normal, capas cada 0.20m | m3/DIA | 50 | 50 | 56.59 | 7.9794 | 0 | 12.0316 | 36.579 | Mano de Obra | 0147030001 | MO: Capataz incluye leyes sociales | hh | 0.5 | 0.08 | 7.61 | 0.6088
011101040210-1003002-01 | Relleno compactado en terreno normal, capas cada 0.20m | [8 empty] | Mano de Obra | 0147050001 | MO: Operador de maquinaria-equipo pesado, incl. leyes sociales | hh | 2 | 0.32 | 9.9755 | 3.1921
011101040210-1003002-01 | Relleno compactado en terreno normal, capas cada 0.20m | [8 empty] | Mano de Obra | 0147100001 | MO: Peon incluye leyes sociales | hh | 2 | 0.32 | 6.1994 | 1.9838
011101040210-1003002-01 | Relleno compactado en terreno normal, capas cada 0.20m | [8 empty] | Mano de Obra | 0147080001 | MO: Oficial incluye leyes sociales | hh | 2 | 0.32 | 6.8582 | 2.1946
011101040210-1003002-01 | Relleno compactado en terreno normal, capas cada 0.20m | [8 empty] | Equipos | 0301010044 | Herramientas (% de MO) | %mo |  | 0.05 | 7.9794 | 0.39897
011101040210-1003002-01 | Relleno compactado en terreno normal, capas cada 0.20m | [8 empty] | Equipos | 0349180007 | Compactadora vibrat. de plancha 7 HP | hm | 2 | 0.32 | 3.8631 | 1.2362
011101040210-1003002-01 | Relleno compactado en terreno normal, capas cada 0.20m | [8 empty] | Equipos | 0349580008 | Rodillo liso vibrat. 0,8-1,1 ton manual ó de control remoto | hm | 1 | 0.16 | 4.6577 | 0.74524
011101040210-1003002-01 | Relleno compactado en terreno normal, capas cada 0.20m | [8 empty] | Equipos | 03011600020006 | MINI CARGADOR 56 hp | hm | 1 | 0.16 | 60.32 | 9.6512
011101040210-1003002-01 | Relleno compactado en terreno normal, capas cada 0.20m | [8 empty] | Subcontratos | 0239020010 | Agua, incluye transporte a pie de obra (Camión cisterna y Motobomba) | m3 |  | 0.14 | 6.35 | 0.889
011101040210-1003002-01 | Relleno compactado en terreno normal, capas cada 0.20m | [8 empty] | Subcontratos | 011101040302 | Material para relleno | m3 |  | 1 | 35.69 | 35.69
011101040210-1003002-01 | Relleno compactado en terreno arenoso, capas cada 0.20m | m3/DIA | 45 | 45 | 58.8134 | 8.866 | 0 | 13.3684 | 36.579 | Mano de Obra | 0147030001 | MO: Capataz incluye leyes sociales | hh | 0.5 | 0.088889 | 7.61 | 0.67644
011101040210-1003002-01 | Relleno compactado en terreno arenoso, capas cada 0.20m | [8 empty] | Mano de Obra | 0147050001 | MO: Operador de maquinaria-equipo pesado, incl. leyes sociales | hh | 2 | 0.35556 | 9.9755 | 3.5468
011101040210-1003002-01 | Relleno compactado en terreno arenoso, capas cada 0.20m | [8 empty] | Mano de Obra | 0147100001 | MO: Peon incluye leyes sociales | hh | 2 | 0.35556 | 6.1994 | 2.2042
011101040210-1003002-01 | Relleno compactado en terreno arenoso, capas cada 0.20m | [8 empty] | Mano de Obra | 0147080001 | MO: Oficial incluye leyes sociales | hh | 2 | 0.35556 | 6.8582 | 2.4385
011101040210-1003002-01 | Relleno compactado en terreno arenoso, capas cada 0.20m | [8 empty] | Equipos | 0301010044 | Herramientas (% de MO) | %mo |  | 0.05 | 8.866 | 0.4433
011101040210-1003002-01 | Relleno compactado en terreno arenoso, capas cada 0.20m | [8 empty] | Equipos | 0349180007 | Compactadora vibrat. de plancha 7 HP | hm | 2 | 0.35556 | 3.8631 | 1.3735
011101040210-1003002-01 | Relleno compactado en terreno arenoso, capas cada 0.20m | [8 empty] | Equipos | 0349580008 | Rodillo liso vibrat. 0,8-1,1 ton manual ó de control remoto | hm | 1 | 0.17778 | 4.6577 | 0.82804
011101040210-1003002-01 | Relleno compactado en terreno arenoso, capas cada 0.20m | [8 empty] | Equipos | 03011600020006 | MINI CARGADOR 56 hp | hm | 1 | 0.17778 | 60.32 | 10.7236
011101040210-1003002-01 | Relleno compactado en terreno arenoso, capas cada 0.20m | [8 empty] | Subcontratos | 0239020010 | Agua, incluye transporte a pie de obra (Camión cisterna y Motobomba) | m3 |  | 0.14 | 6.35 | 0.889
011101040210-1003002-01 | Relleno compactado en terreno arenoso, capas cada 0.20m | [8 empty] | Subcontratos | 011101040302 | Material para relleno | m3 |  | 1 | 35.69 | 35.69
011101040502-1003002-01 | Encofrado y desencofrado (incl. habilitacion de madera) - fundaciones | m2/DIA | 15 | 15 | 16.2487 | 12.8628 | 0 | 0.38588 | 3 | Mano de Obra | 0147030001 | MO: Capataz incluye leyes sociales | hh | 0.25 | 0.13333 | 9.5435 | 1.2725
011101040502-1003002-01 | Encofrado y desencofrado (incl. habilitacion de madera) - fundaciones | [8 empty] | Mano de Obra | 0147100001 | MO: Peon incluye leyes sociales | hh | 1 | 0.53333 | 6.1994 | 3.3064
011101040502-1003002-01 | Encofrado y desencofrado (incl. habilitacion de madera) - fundaciones | [8 empty] | Mano de Obra | 0147080001 | MO: Oficial incluye leyes sociales | hh | 1 | 0.53333 | 6.8582 | 3.6577
011101040502-1003002-01 | Encofrado y desencofrado (incl. habilitacion de madera) - fundaciones | [8 empty] | Mano de Obra | 0147060001 | MO: Operario incluye leyes sociales | hh | 1 | 0.53333 | 8.6743 | 4.6263
011101040502-1003002-01 | Encofrado y desencofrado (incl. habilitacion de madera) - fundaciones | [8 empty] | Equipos | 0301010044 | Herramientas (% de MO) | %mo |  | 0.03 | 12.8628 | 0.38588
011101040502-1003002-01 | Encofrado y desencofrado (incl. habilitacion de madera) - fundaciones | [8 empty] | Subcontratos | 0301030012 | Encofrado metalico para fundaciones | m2-día |  | 2 | 1.5 | 3
011101040603-1003002-01 | Limpieza de Terreno | m2/DIA | 250 | 250 | 6.903 | 3.2468 | 0 | 3.6561 | 0 | Mano de Obra | 0147030001 | MO: Capataz incluye leyes sociales | hh | 1 | 0.032 | 9.5435 | 0.30539
011101040603-1003002-01 | Limpieza de Terreno | [8 empty] | Mano de Obra | 0147050001 | MO: Operador de maquinaria-equipo pesado, incl. leyes sociales | hh | 3 | 0.096 | 9.9755 | 0.95764
011101040603-1003002-01 | Limpieza de Terreno | [8 empty] | Mano de Obra | 0147100001 | MO: Peon incluye leyes sociales | hh | 10 | 0.32 | 6.1994 | 1.9838
011101040603-1003002-01 | Limpieza de Terreno | [8 empty] | Equipos | 0349180007 | Compactadora vibrat. de plancha 7 HP | hm | 1 | 0.032 | 3.8631 | 0.12362
011101040603-1003002-01 | Limpieza de Terreno | [8 empty] | Equipos | 0301010044 | Herramientas (% de MO) | %mo |  | 0.05 | 1.85 | 0.0925
011101040603-1003002-01 | Limpieza de Terreno | [8 empty] | Equipos | 0348100023 | Camión volquete 4x2 210 - 280 HP 8m3 | hm | 2 | 0.064 | 53.75 | 3.44
011101060203-1003002-01 | Concreto Simple f'c=140 kg/cm2, p/solado | m3/DIA | 15 | 15 | 120.6102 | 30.6671 | 0 | 2.1946 | 87.7485 | Mano de Obra | 0147030001 | MO: Capataz incluye leyes sociales | hh | 0.5 | 0.26667 | 9.5435 | 2.5449
011101060203-1003002-01 | Concreto Simple f'c=140 kg/cm2, p/solado | [8 empty] | Mano de Obra | 0147080001 | MO: Oficial incluye leyes sociales | hh | 1 | 0.53333 | 6.8582 | 3.6577
011101060203-1003002-01 | Concreto Simple f'c=140 kg/cm2, p/solado | [8 empty] | Mano de Obra | 0147060001 | MO: Operario incluye leyes sociales | hh | 1 | 0.53333 | 8.6743 | 4.6263
011101060203-1003002-01 | Concreto Simple f'c=140 kg/cm2, p/solado | [8 empty] | Mano de Obra | 0147100001 | MO: Peon incluye leyes sociales | hh | 6 | 3.2 | 6.1994 | 19.8381
011101060203-1003002-01 | Concreto Simple f'c=140 kg/cm2, p/solado | [8 empty] | Subcontratos | 02190100010007 | CONCRETO PREMEZCLADO F'C=140 kg/cm2 CON CEMENTO TIPO V | m3 |  | 1.05 | 83.57 | 87.7485
011101060203-1003002-01 | Concreto Simple f'c=140 kg/cm2, p/solado | [8 empty] | Equipos | 0349690002 | Vibrador de concreto 4 HP 18PL | hm | 1 | 0.53333 | 2.3899 | 1.2746
011101060203-1003002-01 | Concreto Simple f'c=140 kg/cm2, p/solado | [8 empty] | Equipos | 0301010044 | Herramientas (% de MO) | %mo |  | 0.03 | 30.6671 | 0.92001

## Costos Indirectos
FACTORES DE LOS ARMADOS
N° | DESCRIPCION | PORCENTAJE
1 | COSTO DE STOCK | 6.81%
2 | INGENIERIA DEL PROYECTO Y RECEPCION (% E) | 11.17%
3 | GASTOS GENERALES (%(E+F)) | 6%
4 | INTERES INTERCALARIAO (%H) | 2.5%

## Insumos
Lista de Insumos
CRUCE DE RIO
Tipo de Insumo | Código | Descripción Recurso | Unidad | Precio U$ | Fuente
MANO DE OBRA | 0147020100 | MO: Técnico incluye leyes sociales | h | 9.9755 | Revista Capeco (Operador) + 15% Especialización
MANO DE OBRA | 0147020110 | MO: Topógrafo incl. leyes sociales | h | 9.5288 | Información de contratista
MANO DE OBRA | 0147030001 | MO: Capataz incluye leyes sociales | h | 9.5435 | Revista Capeco
MANO DE OBRA | 0147050001 | MO: Operador de maquinaria-equipo pesado, incl. leyes sociales | h | 9.9755 | Revista Capeco + 15% Especialización
MANO DE OBRA | 0147060001 | MO: Operario incluye leyes sociales | h | 8.6743 | Revista Capeco
MANO DE OBRA | 0147080001 | MO: Oficial incluye leyes sociales | h | 6.8582 | Revista Capeco
MANO DE OBRA | 0147100001 | MO: Peon incluye leyes sociales | h | 6.1994 | Revista Capeco
MANO DE OBRA | 0147160019 | MO: Operario en Subterraneo | h | 11.2766 | Revista Capeco + 30% Por trabajo de riesgo
MANO DE OBRA | 0147160020 | MO: Oficial en Subterraneo | h | 8.9156 | Revista Capeco + 30% Por trabajo de riesgo
MANO DE OBRA | 0147160021 | MO: Peon en Subterraneo | h | 8.0592 | Revista Capeco + 30% Por trabajo de riesgo
MATERIALES | 0202063000 | Clavo c/cabeza para madera (promedio) | kg | 0.79 | Revista Costos
MATERIALES | 0203010001 | Fo. construcción : (costo promedio) | kg | 0.68509 | Revista Capeco
MATERIALES | 0204020001 | Arena gruesa | m3 | 12.4911 | Revista Capeco
MATERIALES | 0204070005 | Material seleccionado de préstamo | m3 | 11.0952
MATERIALES | 0205100020 | Piedra partida-grava de 1/2" - 3/4" | m3 | 15.2798 | Revista Capeco
MATERIALES | 0221010102 | Cemento portland I sector público en bolsa | und | 5.1339 | Revista Capeco
MATERIALES | 0229026611 | Codo 45° Acero 20" | und | 754.15 | Referencial, estimado a partir de cotizacion referencial de Contugas
MATERIALES | 0229401949 | Tuberia de Acero 20" e=12.70mm | m | 196.53 | Referencial, estimado a partir de cotizacion referencial de Contugas
MATERIALES | 0229026611 | Codo 45° Acero 8" | und | 256.52 | Referencial, estimado a partir de cotizacion referencial de Contugas
MATERIALES | 0229401949 | Tuberia de Acero 8" e=11.13mm | m | 61.19 | Referencial, estimado a partir de cotizacion referencial de Contugas
MATERIALES | 0229026611 | Codo 45° Acero 4" | und | 201.12 | Referencial, estimado a partir de cotizacion referencial de Contugas
MATERIALES | 0229401949 | Tuberia de Acero 4" e=11.13mm | m | 35.9 | Referencial, estimado a partir de cotizacion referencial de Contugas
MATERIALES | 0230320010 | Cal de obra en bolsa | und | 2.0833
MATERIALES | 0230830010 | Malla HDP co/naranja de 1m altura p/cerco | m | 0.76786
MATERIALES | 0231210010 | Soldadura cellocord AP | kg | 2.5536
MATERIALES | 0233010012 | Flete-transporte de tubería metálica (Acero, Fo. Fdo. ó similar) | kg | 0.044643
MATERIALES | 0233010764 | Flete de accesorio de acero | kg | 48.1429
MATERIALES | 0239020010 | Agua, incluye transporte a pie de obra (Camión cisterna y Motobomba) | m3 | 2.9762
MATERIALES | 0243270001 | Madera para encofrado y carpintería | p2 | 1.2649
MATERIALES | 0251752032 | Perfil fo. tee "T" 1 1/2"x1 1/2"x1/8" | m | 1.9286
MATERIALES | 0254080001 | Pintura esmalte para tráfico, envase por galón | und | 19.5833
MATERIALES | 0254080116 | Pintura esmalte sintetico | gl | 17.8571
MATERIALES | 0256070028 | Plancha de fo. negra LAC 4' x 8' x 1/4" | und | 128.7649
MATERIALES | 0264071005 | Tubo de fierro galv. stándard ISO de DN 25 mm | m | 4.253
EQUIPOS | 0337091001 | Cizalla para corte de fierro | h | 0.59524
EQUIPOS | 0337420001 | Tecle tilfor-simil. incl. cable-accesor. | h | 0.77381
EQUIPOS | 0348100023 | Camión volquete 4x2 210 - 280 HP 8m3 | h | 53.75
EQUIPOS | 0348280008 | Nivel topográfico AFL320 E=0,3" con trípode y accesorios | h | 2.3125
EQUIPOS | 0348280020 | Equipo de estación total precisión 5" G608M ó similar incl.prismas jalones telescópicos | h | 13.5417
EQUIPOS | 0348280022 | Equipo de proteccion Personal (EPPs) - Personal de Obras Subterraneas | und | 25
EQUIPOS | 0348280022 | Equipo de cómputo incluye software | h | 6.3006
EQUIPOS | 0349130011 | Cargador sob. llanta 80-95HP 1,5-1,75 Yd3 | h | 36.7411
EQUIPOS | 0349180007 | Compactadora vibrat. de plancha 7 HP | h | 3.8631
EQUIPOS | 0349310018 | Grúa hidráulica auto propulsada 18 ton | h | 49.875
EQUIPOS | 0349310035 | Grúa hidráulica auto propulsada 35 ton | h | 56.5417
EQUIPOS | 0349390002 | Martillo neumático 25 - 29 kg | h | 1.9494
EQUIPOS | 0349450005 | Motosoldadora de 250 amp. | h | 9.0417
EQUIPOS | 0349580008 | Rodillo liso vibrat. 0,8-1,1 ton manual ó de control remoto | h | 4.6577
EQUIPOS | 0349690002 | Vibrador de concreto 4 HP 18PL | h | 2.3899
EQUIPOS | 03011600020006 | MINI CARGADOR 56 hp | h | 60.32
EQUIPOS | 0301180003 | Tractor D6 o similar (140hp - 185hp) | h | 110
SUBCONTRATOS | 0401010108 | Autorización de centro de acopio para disposición final de residuos solidos (material desmonte no peligroso) | m3 | 6.5
SUBCONTRATOS | 040101019 | Puesta a pie de zanja tubería de acero 4" e=11.13mm | m | 1.8473
SUBCONTRATOS | 040101009 | Prueba hidráulica de tubería de acero 4" e=11.13mm | m | 22.7899
SUBCONTRATOS | 040101019 | Puesta a pie de zanja tubería de acero 8" e=11.13mm | m | 2.639
SUBCONTRATOS | 040101009 | Prueba hidráulica de tubería de acero 8" e=11.13mm | m | 32.557
SUBCONTRATOS | 040101019 | Puesta a pie de zanja tubería de acero 20" e=12.70mm | m | 3.77
SUBCONTRATOS | 040101009 | Prueba hidráulica de tubería de acero 20" e=12.70mm | m | 46.51
SUBCONTRATOS | 401010110 | Bombeo para deprimir el nivel freatico | ml | 250